## Planilha1
item | Conector | Nome | entrada/saída | Descrição
1 | bateria | ---- | ---- | bateria 18650 4,2V
1 | conector J5 | GPIO10 | input/output | General Pourpose - porta digital de entrada e saída
|  | GPIO6 | input/output | General Pourpose - porta digital de entrada e saída
|  | ---- | ---- | NC
|  | GND | ---- | ground
|  | GPIO5 | input/output | General Pourpose - porta digital de entrada e saída
|  | GIPIO4 | input/output | General Pourpose - porta digital de entrada e saída
|  | GPIO3 | input/output | General Pourpose - porta digital de entrada e saída
|  | GPIO2 | input/output | General Pourpose - porta digital de entrada e saída
|  | GPIO7 | input/output | General Pourpose - porta digital de entrada e saída
|  | AON1 | output | Always On
2 | conector J6, J7, J8, J9, J10 | J6 / LED | ----
|  | J7 / LED | ----
|  | J8 / LED | ----
|  | J9 / BT | ----
|  | J10 / BT | ----
3 | conector J3 | TX2 | output | transmissão
|  | RX2 | input | recepção
4 | conector J4 | WKPO | input | Wake up
|  | CLK | input | Clock
5 | conector J1 | ---- | ---- | NC
|  | IOREF | input/output | Referência
|  | RESET | input | Reset
|  | 3.3V | output | tensão de entrada
|  | 5V | output | tensão de entrada
|  | GND | ---- | ground
|  | GND | ---- | ground
|  | VIN | input | pino de alimentação externa 3.3V
6 | conector J2 | AIO2 | input | ADC (Analogico Digital Converter) - pino entrada analógica
|  | AIO4 | input | ADC (Analogico Digital Converter) - pino entrada analógica
1 | botão NRST | ---- | ---- | botão de reset da placa
2 | botão Boot | ---- | ---- | botão de boot da placa
3 | botão SW1 | ---- | ---- | botão configurável
4 | botão SW2 | ---- | ---- | botão configurável
1 | LED Power (red) | ---- | ---- | LED - placa energizada
2 | LED D4 (red) | ---- | ---- | LED configurável
3 | LED D3 (white) | ---- | ---- | LED configurável
4 | LED D2 (green) | ---- | ---- | LED configurável
1 | conector CN1 | ---- | ---- | conector USB tipo C
1 | conector SIM Card | ---- | ---- | conector SIM CARD - Nano SIM (4FF)
1 | conector SMA | ---- | ---- | conector SMA para conexão da antena